## Teórico
Scale-free network
| N | m | L | Density | Largest Hub Degree | Avg. Distance | Average Clustering Coefficient
| 500 | 3 | 1504 | 2.4048e-05 | 67.082 | 1900-01-02 09:38 | 0.077243
| 500 | 4 | 2005 | 3.2064e-05 | 89.4427 | 1900-01-02 09:38 | 0.077243
| 1000 | 3 | 3004 | 6.006e-06 | 94.8683 | 1900-01-02 13:47 | 0.047717
| 1000 | 4 | 4005 | 8.008e-06 | 126.4911 | 1900-01-02 13:47 | 0.047717
| 5000 | 3 | 15004 | 2.4005e-07 | 212.132 | 1900-01-02 23:26 | 0.014509
| 5000 | 4 | 20005 | 3.2006e-07 | 282.8427 | 1900-01-02 23:26 | 0.014509
Random network
Evolution Stage | N | p | L | <k> | Density | Largest Hub Degree | Avg. Distance | Average Clustering Coefficient | # Connected components | Kmin usado
subcritical | 500 | 0.001 | 124.75 | 0.499 | 0.001 | 0.12454 |  | 0.000998 |  | 0
subcritical | 1000 | 0.0005 | 249.75 | 0.4995 | 0.0005 | 0.13829 |  | 0.0004995 |  | 0
subcritical | 5000 | 0.0001 | 1249.75 | 0.4999 | 0.0001 | 0.17037 |  | 9.998e-05 |  | 0
critical | 500 | 0.002 | 249.5 | 0.998 | 0.002 | 0.6227 |  | 0.001996 |  | 0
critical | 1000 | 0.001 | 499.5 | 0.999 | 0.001 | 0.6914 |  | 0.000999 |  | 0
critical | 5000 | 0.0002 | 2499.5 | 0.9998 | 0.0002 | 0.8518 |  | 0.00019996 |  | 0
supercritical | 500 | 0.0072 | 898.2 | 3.5928 | 0.0072 | 1.73 | 4.859 | 0.0071856 |  | 0
supercritical | 1000 | 0.00395 | 1973.025 | 3.9461 | 0.00395 | 1.75 | 5.032 | 0.0039461 |  | 0
supercritical | 5000 | 0.00095 | 11872.625 | 4.7491 | 0.00095 | 1.793 | 5.459 | 0.00095981 |  | 0
connected | 500 | 0.02 | 2495 | 9.98 | 0.02 | 2.622 | 2.701 | 0.01996 |  | 2
connected | 1000 | 0.01 | 4995 | 9.99 | 0.01 | 2.691 | 3.001 | 0.00999 |  | 2
connected | 5000 | 0.002 | 24995 | 9.998 | 0.002 | 2.851 | 3.699 | 0.0019996 |  | 2
Formulas:
Avg. Distance = LN([N])/LN(LN([N]))

## NetworkX
Scale-free network
| N | m | L | Density | Largest hub Degree | Avg. Distance | Average Clustering Coefficient
| 500 | 3 | 1504 | .011881094386064566 | 64 | 3.2304798194957236 | 0.0541394705946238
| 500 | 4 | 2005 | 0.015794436586515796 | 83 | 2.929592173503065 | 0.06392553237781687
| 1000 | 3 | 3004 | 0.005970137396575216 | 100 | 3.4712066986292123 | 0.032090817840684176
| 1000 | 4 | 4005 | 0.007948306277378052 | 111 | 3.1722610057283305 | 0.03668080683651802
| 5000 | 3 | 15004 | 0.0011988011030312268 | 221 | 4.034133668479967 | 0.009143936382472708
| 5000 | 4 | 20005 | 0.0015979224612318135 | 248 | 3.6851372847775727 | 0.010897382950686915
Random network
Evolution Stage | N | p | L | <k> | Density | Largest Hub Degree | Avg. Distance | Average Clustering Coefficient | # Connected components
subcritical | 500 | 0.001 | 126 | 0.5045908183632734 | 0.0010091816367265468 | 3 | 0 | 0.0 | 374
subcritical | 1000 | 0.0005 | 254 | 0.5074925074925074 | 0.0005074925074925074 | 3 | 0 | 0.0 | 747
subcritical | 5000 | 0.0001 | 1235 | 0.49426114777044583 | 0.0000988522295540892 | 4 | 0 | 0.00004665733519962673 | 3765
critical | 500 | 0.002 | 246 | 0.98562874251497 | 0.00197125748502994 | 5 | 0 | 0.0005988023952095808 | 255
critical | 1000 | 0.001 | 518 | 1.0357642357642356 | 0.0010357642357642358 | 5 | 0 | 0.0002997002997002997 | 483
critical | 5000 | 0.0002 | 2469 | 0.9876424715056988 | 0.0001975284943011398 | 6 | 0 | 0.0000619876024795041 | 2532
supercritical | 500 | 0.0072 | 889 | 3.5489021956087825 | 0.007097804391217566 | 10 | 0 | 0.005811378685630183 | 17
supercritical | 1000 | 0.00395 | 1985 | 3.966233766233766 | 0.003966233766233766 | 12 | 0 | 0.0029614325068870523 | 22
supercritical | 5000 | 0.00095 | 11847 | 4.738012397520495 | 0.0009476024795040993 | 14 | 0 | 0.0008846140966187542 | 46
connected | 500 | 0.02 | 2485 | 9.921756487025949 | 0.019843512974051895 | 20 | 0 | 0.020168509852392325 | 2
connected | 1000 | 0.01 | 4972 | 9.934665334665334 | 0.009934665334665336 | 21 | 0 | 0.009849624691318873 | 2
connected | 5000 | 0.002 | 25034 | 10.011757648470306 | 0.002002351529694061 | 23 | 0 | 0.0019965545011706486 | 2

## GEPHI
Scale-free network
| N | m | L | Density | Largest hub Degree | Avg. Distance | Average Clustering Coefficient
| 500 | 3 | 1504 | .011881094386064566 | 64 | 3.2304798194957236 | 0.0541394705946238
| 500 | 4 | 2005 | 0.015794436586515796 | 83 | 2.929592173503065 | 0.06392553237781687
| 1000 | 3 | 3004 | 0.005970137396575216 | 100 | 3.4712066986292123 | 0.032090817840684176
| 1000 | 4 | 4005 | 0.007948306277378052 | 111 | 3.1722610057283305 | 0.03668080683651802
| 5000 | 3 | 15004 | 0.0011988011030312268 | 221 | 4.034133668479967 | 0.009143936382472708
| 5000 | 4 | 20005 | 0.0015979224612318135 | 248 | 3.6851372847775727 | 0.010897382950686915
Random network
Evolution Stage | N | p | L | <k> | Density | Largest Hub Degree | Avg. Distance | Average Clustering Coefficient | # Connected components
subcritical | 500 | 0.001 | 105 | 0.424 | 0.001 | 3 | 1.84 | 0 | 394
subcritical | 1000 | 0.0005 | 231 | 0.464 | 0 | 5 | 2.09 | 0 | 768
subcritical | 5000 | 0.0001 | 1249 | 0.5 | 0 | 4 | 2.09 | 0 | 3750
critical | 500 | 0.002 | 262 | 1.052 | 0.002 | 4 | 8.97 | 0.006 | 238
critical | 1000 | 0.001 | 502 | 1.006 | 0.001 | 6 | 8.83 | 0 | 498
critical | 5000 | 0.0002 | 2514 | 1.006 | 0 | 7 | 18924 | 0 | 2486
supercritical | 500 | 0.0072 | 904 | 3.62 | 0.007 | 9 | 4.86 | 0.008 | 14
supercritical | 1000 | 0.00395 | 1874 | 3.75 | 0.004 | 12 | 5.27 | 0.005 | 31
supercritical | 5000 | 0.00095 | 11816 | 4.727 | 0.001 | 15 | 5.63 | 0.001 | 42
connected | 500 | 0.02 | 2416 | 9.848 | 0.02 | 21 | 2.95 | 0.02 | 1
connected | 1000 | 0.01 | 5019 | 10.04 | 0.01 | 20 | 3.25 | 0.01 | 1
connected | 5000 | 0.002 | 25092 | 10.37 | 0.002 | 24 | 3.94 | 0.002 | 1